## Sheet1
Ref | Qnty | Value | Digikey | Footprint
C201, C202, C203, C204, C205, C209, C206, C303, C304, C602 | 10 | 100n | 445-1418-1-ND | Capacitor_SMD:C_0805_2012Metric
C207 | 1 | 1u | 587-2910-1-ND | Capacitor_SMD:C_0805_2012Metric
C210, C208 | 2 | 12p | 311-1641-1-ND | Capacitor_SMD:C_0805_2012Metric
C212, C211 | 2 | 2u2 | 311-1442-1-ND | Capacitor_SMD:C_0805_2012Metric
C301, C302 | 2 | 330n | 1276-6813-1-ND | Capacitor_SMD:C_0805_2012Metric
C305, C306, C601 | 3 | 10u | PCE4209CT-ND | Capacitor_SMD:CP_Elec_6.3x5.3
C401 | 1 | 1800p | 490-3479-1-ND | Capacitor_SMD:C_2220_5650Metric
C603 | 1 | 1n | 311-1469-1-ND | Capacitor_SMD:C_0805_2012Metric
D601 | 1 | CDBA140-G | 641-1015-1-ND | Diode_SMD:D_SMA
J401 | 1 | Conn_02x08_Odd_Even | ED10523-ND | Connector_PinHeader_2.54mm:PinHeader_2x08_P2.54mm_Vertical
J402, J404, J403, J406 | 4 | Conn_01x02 | ED1609-ND | TerminalBlock:TerminalBlock_bornier-2_P5.08mm
J405 | 1 | Conn_01x06 | 952-2270-ND | Connector_PinHeader_2.54mm:PinHeader_1x06_P2.54mm_Vertical
Q202, Q203, Q204, Q201 | 4 | BSS214NW | BSS214NWH6327XTSA1 | Package_TO_SOT_SMD:SOT-323_SC-70
Q601 | 1 | DMN3404L-7 | DMN3404LDICT-ND | Package_TO_SOT_SMD:SOT-23
R202, R203, R204, R201, R207, R206 | 6 | 27k | 311-27.0KCRCT-ND | Resistor_SMD:R_0805_2012Metric
R205 | 1 | 20R | 311-20.0CRCT-ND | Resistor_SMD:R_0805_2012Metric
R401 | 1 | 1M | 311-1.00MFRCT-ND | Resistor_SMD:R_1206_3216Metric
R601 | 1 | 4R99 | 311-4.99CRCT-ND | Resistor_SMD:R_0805_2012Metric
RV201 | 1 | 20k | 3214J-203ECT-ND | Potentiometer_SMD:Potentiometer_Bourns_3214J_Horizontal
RV501, RV503, RV502, RV504 | 4 | POT | 987-1278-ND | Potentiometer_THT:Potentiometer_TT_P0915N
SW501, SW503, SW502, SW504 | 4 | SW_Push | 401-1137-ND | Button_Switch_THT:SW_PUSH_CK_PVA1
U301 | 1 | STM32F722RETx | 497-17184-ND | Package_QFP:LQFP-64_10x10mm_P0.5mm
U302 | 1 | R-78E3.3-1.0 | 945-2409-5-ND | Converter_DCDC:Converter_DCDC_RECOM_R-78E-0.5_THT
U303 | 1 | L78L05_SO8 | 497-1182-1-ND | Package_SO:SOIC-8_3.9x4.9mm_P1.27mm
U501 | 1 | NHD-0420H1Z | NHD-0420H1Z-FSW-GBW-33V3-ND | Display:NHD-0420H1Z
U601 | 1 | ZXGD3009E6 | ZXGD3009E6TADICT-ND | Package_TO_SOT_SMD:SOT-23-6
Y201 | 1 | 25M | 644-1041-1-ND | Crystal:Crystal_SMD_5032-2Pin_5.0x3.2mm