## Sheet1
Ref | Qnty | Value | Digikey | Footprint
C201, C205 | 2 | 220p | 311-1115-1-ND | Resistor_SMD:R_0805_2012Metric
C203, C301 | 2 | 22u | PCE4240CT-ND | Capacitor_SMD:CP_Elec_5x5.3
C204, C209, C202, C308, C303, C307, C402, C603, C605, C608, C610, C612, C602, C611, C613, C615 | 16 | 100n | 445-1418-1-ND | Capacitor_SMD:C_0805_2012Metric
C206, C306 | 2 | 10n | 490-1664-1-ND | Capacitor_SMD:C_0805_2012Metric
C207, C607, C614 | 3 | 470n | 1276-1074-1-ND | Capacitor_SMD:C_0805_2012Metric
C208, C312 | 2 | 1n | 399-1147-1-ND | Capacitor_SMD:C_0805_2012Metric
C210 | 1 | 3n3 | 311-1131-1-ND | Capacitor_SMD:C_0805_2012Metric
C211, C606, C609 | 3 | 10u | PCE4209CT-ND | Capacitor_SMD:CP_Elec_6.3x5.3
C309, C305, C304, C302, C403, C604 | 6 | 1u | 587-2910-1-ND | Capacitor_SMD:C_0805_2012Metric
C310 | 1 | 120n | 1276-6518-1-ND | Capacitor_SMD:C_0805_2012Metric
C311 | 1 | 560p | 399-3492-1-ND | Capacitor_SMD:C_0805_2012Metric
C313, C314, C315, C316 | 4 | 470n | 445-13461-1-ND | Capacitor_SMD:C_1812_4532Metric
C401, C601 | 2 | 330n | 1276-6813-1-ND | Capacitor_SMD:C_0805_2012Metric
C501 | 1 | 1800p | 490-3479-1-ND | Capacitor_SMD:C_2220_5650Metric
D201 | 1 | TL431AIDBZR | 296-17329-1-ND | Package_TO_SOT_SMD:SOT-23
D202, D302 | 2 | S2JTR | 1655-1739-1-ND | Diode_SMD:D_SMB
D301, D604, D606 | 3 | 4V7 | BZT52C4V7-13FDICT-ND | Diode_SMD:D_SOD-123
D601, D603, D607 | 3 | RS1MTR | 1655-1501-1-ND | Diode_SMD:D_SMA
D602, D605 | 2 | VS-15EWL06FNTR-M3 | VS-15EWL06FNTR-M3CT-ND | Package_TO_SOT_SMD:TO-252-2
D608 | 1 | 1.5SMC400CA | 1.5SMC400CACT-ND | Diode_SMD:D_SMC
J501 | 1 | Conn_02x08_Odd_Even | ED10523-ND | Connector_PinHeader_2.54mm:PinHeader_2x08_P2.54mm_Vertical
J502, JJ503, JJ504 | 3 | Conn_01x02 | ED1609-ND | TerminalBlock:TerminalBlock_bornier-2_P5.08mm
L201 | 1 | 6u8 | 732-4233-1-ND | Inductor_SMD:L_Wuerth_HCI-2212
L301 | 1 | 1m | 553-3686-1-ND | Inductor_SMD:L_Pulse_PA4320
Q201 | 1 | SUD19P06-60 | SUD19P06-60-GE3CT-ND | Package_TO_SOT_SMD:TO-252-2
Q301, Q303, Q304 | 3 | BSS214NW | BSS214NWH6327XTSA1CT-ND | Package_TO_SOT_SMD:SOT-323_SC-70
Q302 | 1 | BSC13DN30NSFD | BSC13DN30NSFDATMA1CT-ND | Package_TO_SOT_SMD:TDSON-8-1
Q601 | 1 | IPD50R3K0CE | IPD50R3K0CEAUMA1CT-ND | Package_TO_SOT_SMD:TO-252-2
Q602 | 1 | IPD50R380CE | IPD50R380CEAUMA1CT-ND | Package_TO_SOT_SMD:TO-252-2
R201, R207, R202, R203, R301, R306, R610, R616, R617 | 9 | 27k | 311-27.0KCRCT-ND | Resistor_SMD:R_0805_2012Metric
R204, R208, R603, R608 | 4 | 4k7 | 311-4.70KCRCT-ND | Resistor_SMD:R_0805_2012Metric
R205 | 1 | 243k | YAG1838CT-ND | Resistor_SMD:R_0805_2012Metric
R206 | 1 | 10R | 311-10.0CRCT-ND | Resistor_SMD:R_0805_2012Metric
R209 | 1 | 100R | 311-100CRCT-ND | Resistor_SMD:R_0805_2012Metric
R210 | 1 | 6k34 | 311-6.34KCRCT-ND | Resistor_SMD:R_0805_2012Metric
R211 | 1 | 10m | CRA2512-FZ-R010ELFCT-ND | Resistor_SMD:R_2512_6332Metric
R212 | 1 | 47k | 311-47.0KCRCT-ND | Resistor_SMD:R_0805_2012Metric
R213 | 1 | 15k | 311-15.0KCRCT-ND | Resistor_SMD:R_0805_2012Metric
R214, R217, R220, R218, R221, R215, R216 | 7 | 1k | 311-1.00KCRCT-ND | Resistor_SMD:R_0805_2012Metric
R219 | 1 | 20m | CSSH2728FT20L0CT-ND | Resistor_SMD:R_Stackpole_CSSH2728_4-100m
R302 | 1 | 2k2 | 311-2.20KCRCT-ND | Resistor_SMD:R_0805_2012Metric
R304, R606, R612, R615, R618, R621, R622 | 7 | 21k | 311-21.0KCRCT-ND | Resistor_SMD:R_0805_2012Metric
R305 | 1 | 3k | 311-3.00KCRCT-ND | Resistor_SMD:R_0805_2012Metric
R307, R303, R611 | 3 | 84k5 | 311-84.5KCRCT-ND | Resistor_SMD:R_0805_2012Metric
R308, R316 | 2 | 26k1 | 311-26.1KCRCT-ND | Resistor_SMD:R_0805_2012Metric
R309 | 1 | 10k5 | 311-10.5KCRCT-ND | Resistor_SMD:R_0805_2012Metric
R311, R310 | 2 | 93k1 | 311-93.1KCRCT-ND | Resistor_SMD:R_1206_3216Metric
R312 | 1 | 10k | 311-10.0KCRCT-ND | Resistor_SMD:R_0805_2012Metric
R313 | 1 | 52k3 | 311-52.3KCRCT-ND | Resistor_SMD:R_0805_2012Metric
R314 | 1 | 102R | 311-102CRCT-ND | Resistor_SMD:R_0805_2012Metric
R315 | 1 | 150m | 311-0.15TCT-ND | Resistor_SMD:R_2512_6332Metric
R317 | 1 | 2M1 | 311-2.10MCRCT-ND | Resistor_SMD:R_0805_2012Metric
R318 | 1 | 18k | 311-18.0KCRCT-ND | Resistor_SMD:R_0805_2012Metric
R501 | 1 | 1M | 311-1.00MFRCT-ND | Resistor_SMD:R_1206_3216Metric
R601, R604, R605, R609 | 4 | 4R99 | 311-4.99CRCT-ND | Resistor_SMD:R_0805_2012Metric
R602, R607 | 2 | 47R | 311-47.0CRCT-ND | Resistor_SMD:R_0805_2012Metric
R613, R614, R619, R620, R623, R624 | 6 | 187k | 311-187KCRCT-ND | Resistor_SMD:R_0805_2012Metric
RV201 | 1 | 50k | 3314G-503ECT-ND | Potentiometer_SMD:Potentiometer_Bourns_3314G_Horizontal
RV601 | 1 | 100k | 3314G-104ECT-ND | Potentiometer_SMD:Potentiometer_Bourns_3314G_Horizontal
RV602 | 1 | 500k | 3314G-504ECT-ND | Potentiometer_SMD:Potentiometer_Bourns_3314G_Horizontal
U201 | 1 | LM358 | LM358F-GE2CT-ND | Package_SO:SOIC-8_3.9x4.9mm_P1.27mm
U202 | 1 | LM25085MM | LM25085MM/NOPBCT-ND | Package_SO:MSOP-8_3x3mm_P0.65mm
U301 | 1 | Si8641BB-B-IS | SI8641BB-B-IS-ND | Package_SO:SOIC-16W_7.5x10.3mm_P1.27mm
U302 | 1 | LM5022MM | LM5022MM/NOPBCT-ND | Package_SO:MSOP-10_3x3mm_P0.5mm
U303, U605, U606 | 3 | LM311 | LM311MX/NOPBCT-ND | Package_SO:SOIC-8_3.9x4.9mm_P1.27mm
U401 | 1 | L78L05_SO8 | 497-1182-1-ND | Package_SO:SOIC-8_3.9x4.9mm_P1.27mm
U601 | 1 | Si8642BB-B-IS | SI8642BB-B-IS-ND | Package_SO:SOIC-16W_7.5x10.3mm_P1.27mm
U602 | 1 | L7815 | 497-1179-1-ND | Package_TO_SOT_SMD:TO-263-2
U603, U604 | 2 | FAN7171 | FAN7171MX-F085FSCT-ND | Package_SO:SOIC-8_3.9x4.9mm_P1.27mm